## 4.7 分部分项工程和单价措施项目清单与计价表
分部分项工程和单价措施项目清单与计价表
工程名称：北京大学人民医院通州院区湿式报警维修项目 | [7 empty] | 第 1 页 共 3 页
序号 | 子目编码 | 子目名称 | 子目特征描述 | 计量单位 | 工程量 | 金额（元）
[6 empty] | 综合单价 | 合价 |  | 其中
[9 empty] | 暂估价 | 规费
湿式报警拆除
1 | 920501001001 | 湿式报警拆除DN150 | [工作内容] 1.拆除 2.场内运输、堆放 | 台 | 4
2 | 920601001001 | 钢管拆除 | [工作内容] 1、规格：DN150 2、管道及管件拆除 3、场内运输、堆放 | m | 40
3 | 920601001002 | 钢管拆除 | [工作内容] 1、规格：DN25 2、管道及管件拆除 3、场内运输、堆放 | m | 25
4 | 920601001003 | 钢管拆除 | [工作内容] 1、规格：DN20 2、管道及管件拆除 3、场内运输、堆放 | m | 60
5 | 911402001001 | 天棚吊顶拆除 | [工作内容] 1.吊顶及岩棉的拆除 2.清理 3.场内运输 | m2 | 13.6
6 | 911303001001 | 墙饰面拆除 | [工作内容] 1.吸音5cm拆除 2.清理 3.场内运输 | m2 | 20
7 | 920504007001 | 模块拆除 | [工作内容] 1.本体拆除 2.场内运输、堆放 | 个 | 8
分部小计
湿式报警安装
8 | 920601002001 | 镀锌钢管安DN150 | [工作内容] 1.名称：热镀锌钢管 2.规格：DN150 3.连接方式：沟槽连接 4.管道及管件制作、安装 5.压力试验 6.管道消毒、冲洗、吹扫 | m | 42
本页小计
分部分项工程和单价措施项目清单与计价表
工程名称：北京大学人民医院通州院区湿式报警维修项目 | [7 empty] | 第 2 页 共 3 页
序号 | 子目编码 | 子目名称 | 子目特征描述 | 计量单位 | 工程量 | 金额（元）
[6 empty] | 综合单价 | 合价 |  | 其中
[9 empty] | 暂估价 | 规费
9 | 920601002002 | 镀锌钢管安装DN20 | [工作内容] 1.名称：热镀锌钢管 2.规格：DN20 3.连接方式：螺纹连接 4.管道及管件制作、安装 5.压力试验 6.管道消毒、冲洗、吹扫 | m | 60
10 | 920601002003 | 镀锌钢管安装DN25 | [工作内容] 1.名称：热镀锌钢管 2.规格：DN25 3.连接方式：螺纹连接 4.管道及管件制作、安装 5.压力试验 6.管道消毒、冲洗、吹扫 | m | 30
11 | 920601002004 | 镀锌钢管安装DN80排水管 | [工作内容] 1.名称：热镀锌钢管 2.规格：DN80 3.连接方式：沟槽连接 4.管道及管件制作、安装 5.压力试验 6.管道消毒、冲洗、吹扫 | m | 10
12 | 920501003001 | 报警装置安装 | [工作内容] 1.安装 2.电气接线 3.调试 | 组 | 4
13 | 920603007001 | 信号阀安装安装DN150 | [工作内容] 1.安装 2.电气接线、调试 | 个 | 8
14 | 920901005001 | 打洞(孔) | [工作内容] 1.名称:打洞 2.规格:DN300以内按照介质尺寸 | 个 | 4
15 | 920901005002 | 打洞(孔) | [工作内容] 1.名称:打洞 2.规格:DN50以内按照介质尺寸 | 个 | 8
本页小计
分部分项工程和单价措施项目清单与计价表
工程名称：北京大学人民医院通州院区湿式报警维修项目 | [7 empty] | 第 3 页 共 3 页
序号 | 子目编码 | 子目名称 | 子目特征描述 | 计量单位 | 工程量 | 金额（元）
[6 empty] | 综合单价 | 合价 |  | 其中
[9 empty] | 暂估价 | 规费
16 | 920601016001 | 套管制作、安装 | [工作内容] 1.制作 2.安装 3.规格DN250 | 个 | 4
17 | 920601016002 | 套管制作、安装 | [工作内容] 1.制作 2.安装 3.规格DN40 | 个 | 8
18 | 920901002001 | 支吊架制作、安装 | [工作内容] 1.制作 2.安装 3.补刷(喷)油漆 4.二次灌浆 | kg | 180.96
19 | 911402011001 | 其他吊顶新做 | [工作内容] 1.基层清理 2.安装龙骨 3.反向支撑制作、安装 4.面层铺贴及岩棉安装 | m2 | 13.63
20 | 911303003001 | 墙饰面新做 | [工作内容] 1.基层清理 2.龙骨制作、安装 3.钉隔离层 4.基层铺钉 5.面层5cm吸音板 | m2 | 20
21 | 911202003002 | 地面做防水槽及排水沟 | [工作内容] 1.做防水 2.砌槽、砌排水沟 | 项 | 1
22 | 920210003001 | 电气配管 | [工作内容] 1.名称规格：JDG20 2.电线管路敷设 | m | 20
23 | 920210010001 | 电气配线 | [工作内容] 1.名称规格：NH-RVS2*1.5 2.管内穿线 | m | 40
24 | 920504008001 | 模块安装 | [工作内容] 1.安装 2.校接线 3.编码 4.调试 | 个 | 8
分部小计
措施项目
分部小计
本页小计
合 计